## 表紙
Device Connect API MediaStream Recording Profile
| version | 1.0.0

## 目次
目次
API | メソッド | api | profile | interface | attribute | 機能概要
MediaStream Recording MediaRecorder API | org.deviceconnect.action.GET | gotapi | mediastream_recording |  | mediarecorder | スマートデバイスから使用可能なカメラの一覧を取得する。
MediaStream Recording Take Photo API | org.deviceconnect.action.POST | gotapi | mediastream_recording |  | takephoto | スマートデバイスに対して写真撮影依頼を送る。
MediaStream Recording Record API | org.deviceconnect.action.POST | gotapi | mediastream_recording |  | record | スマートデバイスに対して、動画撮影や音声録音の開始依頼を送る。 MediaStreamRecording Stopされない場合は各デバイスが撮影できる最大時間まで撮影を行い、その後撮影を停止する。
MediaStream Recording Pause API | org.deviceconnect.action.PUT | gotapi | mediastream_recording |  | pause | スマートデバイスに対して動画撮影または音声録音の一時停止依頼を送る。
MediaStream Recording Resume API | org.deviceconnect.action.PUT | gotapi | mediastream_recording |  | resume | スマートデバイスに対して一時停止状態にある動画撮影または音声録音の再開依頼を送る。
MediaStream Recording Stop API | org.deviceconnect.action.PUT | gotapi | mediastream_recording |  | stop | スマートデバイスに対して動画撮影または音声録音の終了依頼を送る。
MediaStream Recording MuteTrack API | org.deviceconnect.action.PUT | gotapi | mediastream_recording |  | mutetrack | スマートデバイスに対して動画撮影や音声録音のミュート依頼を送る。 ビデオとオーディオなどの複数トラックが含まれる撮影中メディアにおいては、オーディオトラックがミュートされる。
MediaStream Recording UnmuteTrack API | org.deviceconnect.action.PUT | gotapi | mediastream_recording |  | unmutetrack | スマートデバイスに対して動画撮影や音声録音のミュート解除依頼を送る。 ビデオとオーディオなどの複数トラックが含まれる撮影中メディアにおいては、オーディオトラックがミュート解除される。
MediaStream Recording Options API | org.deviceconnect.action.GET | gotapi | mediastream_recording |  | options | スマートデバイスからサポートしている写真撮影、動画撮影や音声録音のオプションを取得する。
| org.deviceconnect.action.PUT | gotapi | mediastream_recording |  | options | スマートデバイスに対して、オプション(マイムタイプ、画像の横幅、画像の縦幅)を設定する。 サポートされていないオプションが指定された場合には、エラーのレスポンスを返し、元々設定されていたオプションを維持する。
MediaStream Recording Take a Picture Event API | org.deviceconnect.action.EVENT | gotapi | mediastream_recording |  | onphoto | スマートデバイスの写真撮影を通知するためのイベントです。
MediaStream Recording Recording Event API | org.deviceconnect.action.EVENT | gotapi | mediastream_recording |  | onrecording | スマートデバイスの動画撮影または音声録音開始通知を受領する。
MediaStream Recording Stop Event API | org.deviceconnect.action.EVENT | gotapi | mediastream_recording |  | onstop | スマートデバイスの動画撮影または音声録音終了通知を受領する。
MediaStream Recording Pause Event API | org.deviceconnect.action.EVENT | gotapi | mediastream_recording |  | onpause | スマートデバイスの動画撮影または音声録音一時停止通知を受領する。
MediaStream Recording Resume Event API | org.deviceconnect.action.EVENT | gotapi | mediastream_recording |  | onresume | スマートデバイスの動画撮影または音声録音の再開通知を受領する。
MediaStream Recording Mute Track Event API | org.deviceconnect.action.EVENT | gotapi | mediastream_recording |  | onmutetrack | スマートデバイスの動画撮影または音声録音のミュート通知を受領する。
MediaStream Recording Unmute Track Event API | org.deviceconnect.action.EVENT | gotapi | mediastream_recording |  | onunmutetrack | スマートデバイスの動画撮影または音声録音のミュート解除通知を受領する。
MediaStream Recording Error Event API | org.deviceconnect.action.EVENT | gotapi | mediastream_recording |  | onerror | スマートデバイスの動画撮影または音声録音中にエラーが発生した場合の通知を受領する。
MediaStream Recording Warning Event API | org.deviceconnect.action.EVENT | gotapi | mediastream_recording |  | onwarning | スマートデバイスで写真撮影、動画撮影または音声録音中に警告が発生したことを、イベントプラグインまたは周辺機器に通知するためのイベントです。
MediaStream Recording Data Available Event API | org.deviceconnect.action.EVENT | gotapi | mediastream_recording |  | ondataavailable | スマートデバイスで動画撮影中、イベントプラグインまたは周辺機器にプレビュー画像を通知するためのイベントです。 このイベント通知を行うタイミングに規定は無く、デバイスプラグインの実装に任せられています。
MediaStream Recording Status Change Event API | org.deviceconnect.action.EVENT | gotapi | mediastream_recording |  | onrecordingchange | スマートデバイスで写真撮影、動画撮影または音声録音の状態が変化したことを、イベントプラグインまたは周辺機器に通知するためのイベントです。
機能概要
スマートデバイスによる写真撮影、動画録画または音声録音などの操作を行う。
参考API
http://www.w3.org/TR/2013/WD-mediastream-recording-20130205/
備考
W3Cではスマートデバイスの動画撮影または音声録音の開始、終了、一時停止、再開、ミュート、ミュート解除、エラー発生、警告発生の通知毎にイベント関数(onrecording、onstop、onpause、onresume、onmutetrack、onunmutetrack、onerror、onwarning)を用意しているが、これらの情報は動画撮影または音声録音の状態変化という一つのイベントにまとめる方が汎用的と考え、"MediaStream Recording Status Change Event API"を定義する。

## MediaRecorder API
インターフェース名称 | MediaStream Recording MediaRecorder API
Version | 1.0.0
種別 | 同期I/F
概要
スマートデバイスから使用可能なカメラの一覧を取得する。
リクエスト
Intent | 値 |  | データ型 | 省略 | 説明
Action | org.deviceconnect.action.GET |  | String | - | 操作内容
Component | [呼び出し先Receiver名] |  | ComponentName | - | リクエスト送信先Receiver
Extra | receiver | [Receiver名] | ComponentName | - | レスポンス返却先Receiver (ComponentName)
| requestCode | [セッションID] | int | - | リクエスト/レスポンスセッションID
| deviceId | [デバイスID] | String | - | 取得対象デバイス
| api | gotapi | String | - | API名
| profile | mediastream_recording | String | - | プロファイル名
| attribute | mediarecorder | String | - | 取得対象属性
レスポンス
Intent | 値 |  |  | データ型 | 説明
Action | org.deviceconnect.action.RESPONSE |  |  | String | 操作内容
Component | [呼び出し先Receiver名] |  |  | ComponentName | レスポンス送信先Receiver
Extra | requestCode | [セッションID] |  | int | リクエスト/レスポンスセッションID
| result | [処理結果] |  | int | 0:正常応答 0以外:異常応答
| recorder |  |  | Bundle[] | カメラデータ(Bundle)の配列
|  | id | [属性値] | String | カメラを識別するID
|  | name | [属性値] | String | カメラの名前
|  | state | [属性値] | String | "inactive": 停止中 "recording": レコーディング中 "paused": 一時停止中
|  | imageWidth | [属性値] | int | レコーダーの横幅。単位はピクセル。
|  | imageHeight | [属性値] | int | レコーダーの縦幅。単位はピクセル。
|  | mimeType | [属性値] | String | レコーダーのエンコードするタイプ
|  | config | [属性値] | String | カメラに設定がある場合には、ここに文字列としてデータが格納されている。

## Take Photo API
インターフェース名称 | MediaStream Recording Take Photo API
Version | 1.0.0
種別 | 同期I/F
概要
スマートデバイスに対して写真撮影依頼を送る。
リクエスト
Intent | 値 |  | データ型 | 省略 | 説明
Action | org.deviceconnect.action.POST |  | String | - | 操作内容
Component | [呼び出し先Receiver名] |  | ComponentName | - | リクエスト送信先Receiver
Extra | receiver | [Receiver名] | ComponentName | - | レスポンス返却先Receiver (ComponentName)
| requestCode | [セッションID] | int | - | リクエスト/レスポンスセッションID
| deviceId | [デバイスID] | String | - | 取得対象デバイス
| api | gotapi | String | - | API名
| profile | mediastream_recording | String | - | プロファイル名
| attribute | takephoto | String | - | 取得対象属性
| target | [ターゲット] | String | ○ | 撮影するカメラを識別するID。 省略された場合にはデフォルトのカメラを使用する。
レスポンス
Intent | 値 |  |  | 説明
Action | org.deviceconnect.action.RESPONSE |  | String | 操作内容
Component | [呼び出し先Receiver名] |  | ComponentName | レスポンス送信先Receiver
Extra | requestCode | [セッションID] | int | リクエスト/レスポンスセッションID
| result | [処理結果] | int | 0:正常応答 0以外:異常応答
| uri | [URI] | String | 撮影を行った写真のContentProviderのURI
| path | [ファイルパス] | String | ファイルが存在するパス。ルートはデバイスプラグインごとに違う。 File APIで使用可能。

## Record API
インターフェース名称 | MediaStream Recording Record API
Version | 1.0.0
種別 | 同期I/F
概要
スマートデバイスに対して、動画撮影や音声録音の開始依頼を送る。 MediaStreamRecording Stopされない場合は各デバイスが撮影できる最大時間まで撮影を行い、その後撮影を停止する。
リクエスト
Intent | 値 |  | データ型 | 省略 | 説明
Action | org.deviceconnect.action.POST |  | String | - | 操作内容
Component | [呼び出し先Receiver名] |  | ComponentName | - | リクエスト送信先Receiver
Extra | receiver | [Receiver名] | ComponentName | - | レスポンス返却先Receiver (ComponentName)
| requestCode | [セッションID] | int | - | リクエスト/レスポンスセッションID
| deviceId | [デバイスID] | String | - | 取得対象デバイス
| api | gotapi | String | - | API名
| profile | mediastream_recording | String | - | プロファイル名
| attribute | record | String | - | 取得対象属性
| target | [ターゲット] | String | ○ | 撮影するカメラを識別するID. 省略された場合にはデフォルトのカメラを使用する。
| timeslice | [タイムスライス] | long | ○ | 動画・音声入力などから得られた1フレームを新たに出力先メディアに書き出すまでの待ち時間。単位はミリ秒。 1000/timesliceが出力メディアの固定フレームレート（フレーム/秒）に相当する。 省略された場合には、デバイス毎の挙動でフレーム書き出しを行う。
レスポンス
Intent | 値 |  | データ型 | 説明
Action | org.deviceconnect.action.RESPONSE |  | String | 操作内容
Component | [呼び出し先Receiver名] |  | ComponentName | レスポンス送信先Receiver
Extra | requestCode | [セッションID] | int | リクエスト/レスポンスセッションID
| result | [処理結果] | int | 0:正常応答 0以外:異常応答
| uri | [URI] | String | 撮影、録音を行ったファイルのContentProviderのURI
| path | [ファイルパス] | String | ファイルが存在するパス。ルートはデバイスプラグインごとに違う。 File APIで使用可能。

## Pause API
インターフェース名称 | MediaStream Recording Pause API
Version | 1.0.0
種別 | 同期I/F
概要
スマートデバイスに対して動画撮影または音声録音の一時停止依頼を送る。
リクエスト
Intent | 値 |  | データ型 | 省略 | 説明
Action | org.deviceconnect.action.PUT |  | String | - | 操作内容
Component | [呼び出し先Receiver名] |  | ComponentName | - | リクエスト送信先Receiver
Extra | receiver | [Receiver名] | ComponentName | - | レスポンス返却先Receiver (ComponentName)
| requestCode | [セッションID] | int | - | リクエスト/レスポンスセッションID
| deviceId | [デバイスID] | String | - | 取得対象デバイス
| api | gotapi | String | - | API名
| profile | mediastream_recording | String | - | プロファイル名
| attribute | pause | String | - | 取得対象属性
| target | [ターゲット] | String | ○ | 撮影するカメラを識別するID。 省略された場合にはデフォルトのカメラを使用する。
レスポンス
Intent | 値 |  | データ型 | 説明
Action | org.deviceconnect.action.RESPONSE |  | String | 操作内容
Component | [呼び出し先Receiver名] |  | ComponentName | レスポンス送信先Receiver
Extra | requestCode | [セッションID] | int | リクエスト/レスポンスセッションID
| result | [処理結果] | int | 0:正常応答 0以外:異常応答

## Resume API
インターフェース名称 | MediaStream Recording Resume API
Version | 1.0.0
種別 | 同期I/F
概要
スマートデバイスに対して一時停止状態にある動画撮影または音声録音の再開依頼を送る。
リクエスト
Intent | 値 |  | データ型 | 省略 | 説明
Action | org.deviceconnect.action.PUT |  | String | - | 操作内容
Component | [呼び出し先Receiver名] |  | ComponentName | - | リクエスト送信先Receiver
Extra | receiver | [Receiver名] | ComponentName | - | レスポンス返却先Receiver (ComponentName)
| requestCode | [セッションID] | String | - | リクエスト/レスポンスセッションID
| deviceId | [デバイスID] | String | - | 取得対象デバイス
| api | gotapi | String | - | API名
| profile | mediastream_recording | String | - | プロファイル名
| attribute | resume | String | - | 取得対象属性
| target | [ターゲット] | String | ○ | 撮影するカメラを識別するID。 省略された場合にはデフォルトのカメラを使用する。
レスポンス
Intent | 値 |  | データ型 | 説明
Action | org.deviceconnect.action.RESPONSE |  | String | 操作内容
Component | [呼び出し先Receiver名] |  | ComponentName | レスポンス送信先Receiver
Extra | requestCode | [セッションID] | int | リクエスト/レスポンスセッションID
| result | [処理結果] | int | 0:正常応答 0以外:異常応答

## Stop API
インターフェース名称 | MediaStream Recording Stop API
Version | 1.0.0
種別 | 同期I/F
概要
スマートデバイスに対して動画撮影または音声録音の終了依頼を送る。
リクエスト
Intent | 値 |  | データ型 | 省略 | 説明
Action | org.deviceconnect.action.PUT |  | String | - | 操作内容
Component | [呼び出し先Receiver名] |  | ComponentName | - | リクエスト送信先Receiver
Extra | receiver | [Receiver名] | ComponentName | - | レスポンス返却先Receiver (ComponentName)
| requestCode | [セッションID] | String | - | リクエスト/レスポンスセッションID
| deviceId | [デバイスID] | String | - | 取得対象デバイス
| api | gotapi | String | - | API名
| profile | mediastream_recording | String | - | プロファイル名
| attribute | stop | String | - | 取得対象属性
| target | [ターゲット] | String | ○ | 撮影するカメラを識別するID。 省略された場合にはデフォルトのカメラを使用する。
レスポンス
Intent | 値 |  | データ型 | 説明
Action | org.deviceconnect.action.RESPONSE |  | String | 操作内容
Component | [呼び出し先Receiver名] |  | ComponentName | レスポンス送信先Receiver
Extra | requestCode | [セッションID] | int | リクエスト/レスポンスセッションID
| result | [処理結果] | int | 0:正常応答 0以外:異常応答

## MuteTrack API
インターフェース名称 | MediaStream Recording MuteTrack API
Version | 1.0.0
種別 | 同期I/F
概要
スマートデバイスに対して動画撮影や音声録音のミュート依頼を送る。 ビデオとオーディオなどの複数トラックが含まれる撮影中メディアにおいては、オーディオトラックがミュートされる。
リクエスト
Intent | 値 |  | データ型 | 省略 | 説明
Action | org.deviceconnect.action.PUT |  | String | - | 操作内容
Component | [呼び出し先Receiver名] |  | ComponentName | - | リクエスト送信先Receiver
Extra | receiver | [Receiver名] | ComponentName | - | レスポンス返却先Receiver (ComponentName)
| requestCode | [セッションID] | String | - | リクエスト/レスポンスセッションID
| deviceId | [デバイスID] | String | - | 取得対象デバイス
| api | gotapi | String | - | API名
| profile | mediastream_recording | String | - | プロファイル名
| attribute | mutetrack | String | - | 取得対象属性
| target | [ターゲット] | String | ○ | 撮影するカメラを識別するID。 省略された場合にはデフォルトのカメラを使用する。
レスポンス
Intent | 値 |  | データ型 | 説明
Action | org.deviceconnect.action.RESPONSE |  | String | 操作内容
Component | [呼び出し先Receiver名] |  | ComponentName | レスポンス送信先Receiver
Extra | requestCode | [セッションID] | int | リクエスト/レスポンスセッションID
| result | [処理結果] | int | 0:正常応答 0以外:異常応答

## UnmuteTrack API
インターフェース名称 | MediaStream Recording UnmuteTrack API
Version | 1.0.0
種別 | 同期I/F
概要
スマートデバイスに対して動画撮影や音声録音のミュート解除依頼を送る。 ビデオとオーディオなどの複数トラックが含まれる撮影中メディアにおいては、オーディオトラックがミュート解除される。
リクエスト
Intent | 値 |  | データ型 | 省略 | 説明
Action | org.deviceconnect.action.PUT |  | String | - | 操作内容
Component | [呼び出し先Receiver名] |  | ComponentName | - | リクエスト送信先Receiver
Extra | receiver | [Receiver名] | ComponentName | - | レスポンス返却先Receiver (ComponentName)
| requestCode | [セッションID] | String | - | リクエスト/レスポンスセッションID
| deviceId | [デバイスID] | String | - | 取得対象デバイス
| api | gotapi | String | - | API名
| profile | mediastream_recording | String | - | プロファイル名
| attribute | unmutetrack | String | - | 取得対象属性
| target | [ターゲット] | String | ○ | 撮影するカメラを識別するID。 省略された場合にはデフォルトのカメラを使用する。
レスポンス
Intent | 値 |  | データ型 | 説明
Action | org.deviceconnect.action.RESPONSE |  | String | 操作内容
Component | [呼び出し先Receiver名] |  | ComponentName | レスポンス送信先Receiver
Extra | requestCode | [セッションID] | int | リクエスト/レスポンスセッションID
| result | [処理結果] | int | 0:正常応答 0以外:異常応答

## Options API GET
インターフェース名称 | MediaStream Recording Options API
Version | 1.0.0
種別 | 同期I/F
概要
スマートデバイスからサポートしている写真撮影、動画撮影や音声録音のオプションを取得する。
リクエスト
Intent | 値 |  | データ型 | 省略 | 説明
Action | org.deviceconnect.action.GET |  | String | - | 操作内容
Component | [呼び出し先Receiver名] |  | ComponentName | - | リクエスト送信先Receiver
Extra | receiver | [Receiver名] | ComponentName | - | レスポンス返却先Receiver (ComponentName)
| requestCode | [セッションID] | String | - | リクエスト/レスポンスセッションID
| deviceId | [デバイスID] | String | - | 取得対象デバイス
| api | gotapi | String | - | API名
| profile | mediastream_recording | String | - | プロファイル名
| attribute | options | String | - | 取得対象属性
| target | [ターゲット] | String | ○ | 撮影するカメラを識別するID。 省略された場合にはデフォルトのカメラを使用する。
レスポンス
Intent | 値 |  |  | データ型 | 説明
Action | org.deviceconnect.action.RESPONSE |  |  | String | 操作内容
Component | [呼び出し先Receiver名] |  |  | ComponentName | レスポンス送信先Receiver
Extra | requestCode | [セッションID] |  | int | リクエスト/レスポンスセッションID
| result | [処理結果] |  | int | 0:正常応答 0以外:異常応答
| imageWidth | [画像の横幅] |  | Bundle | サポートしているカメラの横幅の範囲
|  | min | [属性値] | int | サポートしているカメラの横幅の最小値 単位はピクセル
|  | max | [属性値] | int | サポートしているカメラの横幅の最大値 単位はピクセル
| imageHeight | [画像の縦幅] |  | Bundle | サポートしているカメラの縦幅の範囲
|  | min | [属性値] | int | サポートしているカメラの縦幅の最小値 単位はピクセル
|  | max | [属性値] | int | サポートしているカメラの縦幅の最大値 単位はピクセル
| mimeType | [MIMEタイプ] |  | String[] | 動画録画・音声録音するときのエンコードするタイプの一覧

## Options API PUT
インターフェース名称 | MediaStream Recording Options API
Version | 1.0.0
種別 | 同期I/F
概要
スマートデバイスに対して、オプション(マイムタイプ、画像の横幅、画像の縦幅)を設定する。 サポートされていないオプションが指定された場合には、エラーのレスポンスを返し、元々設定されていたオプションを維持する。
リクエスト
Intent | 値 |  | データ型 | 省略 | 説明
Action | org.deviceconnect.action.PUT |  | String | - | 操作内容
Component | [呼び出し先Receiver名] |  | ComponentName | - | リクエスト送信先Receiver
Extra | receiver | [Receiver名] | ComponentName | - | レスポンス返却先Receiver (ComponentName)
| requestCode | [セッションID] | int | - | リクエスト/レスポンスセッションID
| deviceId | [デバイスID] | String | - | 取得対象デバイス
| api | gotapi | String | - | API名
| profile | mediastream_recording | String | - | プロファイル名
| attribute | options | String | - | 取得対象属性
| target | [ターゲット] | String | - | 撮影するカメラを識別するID。
| imageWidth |  | int | - | 動画録画するときの横幅。単位はピクセル。
| imageHeight |  | int | - | 動画録画するときの縦幅。単位はピクセル。
| mimeType |  | String | - | 動画録画・音声録音するときのエンコードするタイプ
レスポンス
Intent | 値 |  | データ型 | 説明
Action | org.deviceconnect.action.RESPONSE |  | String | 操作内容
Component | [呼び出し先Receiver名] |  | ComponentName | レスポンス送信先Receiver
Extra | requestCode | [セッションID] | int | リクエスト/レスポンスセッションID
| result | [処理結果] | int | 0:正常応答 0以外:異常応答

## Take a Picture Event API
インターフェース名称 | MediaStream Recording Take a Picture Event API
Version | 1.0.0
種別 | 非同期I/F(イベントI/F)
概要
スマートデバイスの写真撮影を通知するためのイベントです。
メッセージ
Intent | 値 |  |  | データ型 | 説明
Action | org.deviceconnect.action.EVENT |  |  | String | 操作内容
Component | [呼び出し先Receiver名] |  |  | ComponentName | レスポンス送信先Receiver
Extra | result | [処理結果] |  | int | 0:正常応答 0以外:異常応答
| deviceId | [デバイスID] |  | String | 取得対象デバイス
| api | gotapi |  | String | API名
| profile | mediastream_recording |  | String | プロファイル名
| attribute | onphoto |  | String | コールバック名
| photo |  |  | Bundle | 写真データ(Bundle)
|  | path | [ファイルパス] | String | ファイルが存在するパス。ルートはデバイスプラグインごとに違う。 File APIで使用可能。
|  | mimeType | [MIMEタイプ] | String | レコードが開始されたメディアのマイムタイプ。 このタイプで、動画、音声などを識別する。

## Recording Event API (hidden)
インターフェース名称 | MediaStream Recording Recording Event API
Version | 1.0.0
種別 | 非同期I/F(イベントI/F)
概要
スマートデバイスで動画撮影または音声録音が開始されたことを、イベントプラグインまたは周辺機器に通知するためのイベントです。
メッセージ
Intent | 値 |  |  | データ型 | 説明
Action | org.deviceconnect.action.EVENT |  |  | String | 操作内容
Component | [呼び出し先Receiver名] |  |  | ComponentName | レスポンス送信先Receiver
Extra | requestCode | [セッションID] |  | int | リクエスト/レスポンスセッションID
| result | [処理結果] |  | int | 0:正常応答 0以外:異常応答
| deviceId | [デバイスID] |  | String | 取得対象デバイス
| profile | mediastream_recording |  | String | プロファイル名
| attribute | onrecording |  | String | コールバック名
| media |  |  | Bundle | メディアデータ(Bundle)
|  | uri | [属性値] | String | ファイルのContentProviderのURI
|  | mimeType | [属性値] | String | 録画・録音が開始されたメディアのマイムタイプ。 このタイプで、動画、音声などを識別する。

## Stop Event API (hidden)
インターフェース名称 | MediaStream Recording Stop Event API
Version | 1.0.0
種別 | 非同期I/F(イベントI/F)
概要
スマートデバイスで動画撮影または音声録音が終了されたことを、イベントプラグインまたは周辺機器に通知するためのイベントです。
メッセージ
Intent | 値 |  |  | データ型 | 説明
Action | org.deviceconnect.action.EVENT |  |  | String | 操作内容
Component | [呼び出し先Receiver名] |  |  | ComponentName | レスポンス送信先Receiver
Extra | requestCode | [セッションID] |  | int | リクエスト/レスポンスセッションID
| result | [処理結果] |  | int | 0:正常応答 0以外:異常応答
| deviceId | [デバイスID] |  | String | 取得対象デバイス
| profile | mediastream_recording |  | String | プロファイル名
| attribute | onstop |  | String | コールバック名
| media |  |  | Bundle | メディアデータ(Bundle)
|  | uri | [属性値] | String | ファイルのContentProviderのURI
|  | mimeType | [属性値] | String | 録画・録音が開始されたメディアのマイムタイプ。 このタイプで、動画、音声などを識別する。

## Pause Event API (hidden)
インターフェース名称 | MediaStream Recording Pause Event API
Version | 1.0.0
種別 | 非同期I/F(イベントI/F)
概要
スマートデバイスで動画撮影または音声録音が一時停止されたことを、イベントプラグインまたは周辺機器に通知するためのイベントです。
メッセージ
Intent | 値 |  |  | データ型 | 説明
Action | org.deviceconnect.action.EVENT |  |  | String | 操作内容
Component | [呼び出し先Receiver名] |  |  | ComponentName | レスポンス送信先Receiver
Extra | requestCode | [セッションID] |  | int | リクエスト/レスポンスセッションID
| result | [処理結果] |  | int | 0:正常応答 0以外:異常応答
| deviceId | [デバイスID] |  | String | 取得対象デバイス
| profile | mediastream_recording |  | String | プロファイル名
| attribute | onpause |  | String | コールバック名
| media |  |  | Bundle | メディアデータ(Bundle)
|  | uri | [属性値] | String | ファイルのContentProviderのURI
|  | mimeType | [属性値] | String | 録画・録音が開始されたメディアのマイムタイプ。 このタイプで、動画、音声などを識別する。

## Resume Event API (hidden)
インターフェース名称 | MediaStream Recording Resume Event API
Version | 1.0.0
種別 | 非同期I/F(イベントI/F)
概要
スマートデバイスで一時停止された動画撮影または音声録音が再開することを、イベントプラグインまたは周辺機器に通知するためのイベントです。
メッセージ
Intent | 値 |  |  | データ型 | 説明
Action | org.deviceconnect.action.EVENT |  |  | String | 操作内容
Component | [呼び出し先Receiver名] |  |  | ComponentName | レスポンス送信先Receiver
Extra | requestCode | [セッションID] |  | int | リクエスト/レスポンスセッションID
| result | [処理結果] |  | int | 0:正常応答 0以外:異常応答
| deviceId | [デバイスID] |  | String | 取得対象デバイス
| profile | mediastream_recording |  | String | プロファイル名
| attribute | onresume |  | String | コールバック名
| media |  |  | Bundle | メディアデータ(Bundle)
|  | uri | [属性値] | String | ファイルのContentProviderのURI
|  | mimeType | [属性値] | String | 録画・録音が開始されたメディアのマイムタイプ。 このタイプで、動画、音声などを識別する。

## Mute Track Event API (hidden)
インターフェース名称 | MediaStream Recording Mute Track Event API
Version | 1.0.0
種別 | 非同期I/F(イベントI/F)
概要
スマートデバイスで動画撮影または音声録音中にミュートされたことを、イベントプラグインまたは周辺機器に通知するためのイベントです。
メッセージ
Intent | 値 |  |  | データ型 | 説明
Action | org.deviceconnect.action.EVENT |  |  | String | 操作内容
Component | [呼び出し先Receiver名] |  |  | ComponentName | レスポンス送信先Receiver
Extra | requestCode | [セッションID] |  | int | リクエスト/レスポンスセッションID
| result | [処理結果] |  | int | 0:正常応答 0以外:異常応答
| deviceId | [デバイスID] |  | String | 取得対象デバイス
| profile | mediastream_recording |  | String | プロファイル名
| attribute | onmutetrack |  | String | コールバック名
| media |  |  | Bundle | メディアデータ(Bundle)
|  | uri | [属性値] | String | ファイルのContentProviderのURI
|  | mimeType | [属性値] | String | 録画・録音が開始されたメディアのマイムタイプ。 このタイプで、動画、音声などを識別する。

## Unmute Track Event API (hidden)
インターフェース名称 | MediaStream Recording Unmute Track Event API
Version | 1.0.0
種別 | 非同期I/F(イベントI/F)
概要
スマートデバイスで動画撮影または音声録音中にミュートが解除されたことを、イベントプラグインまたは周辺機器に通知するためのイベントです。
メッセージ
Intent | 値 |  |  | データ型 | 説明
Action | org.deviceconnect.action.EVENT |  |  | String | 操作内容
Component | [呼び出し先Receiver名] |  |  | ComponentName | レスポンス送信先Receiver
Extra | requestCode | [セッションID] |  | int | リクエスト/レスポンスセッションID
| result | [処理結果] |  | int | 0:正常応答 0以外:異常応答
| deviceId | [デバイスID] |  | String | 取得対象デバイス
| profile | mediastream_recording |  | String | プロファイル名
| attribute | onunmutetrack |  | String | コールバック名
| media |  |  | Bundle | メディアデータ(Bundle)
|  | uri | [属性値] | String | ファイルのContentProviderのURI
|  | mimeType | [属性値] | String | 録画・録音が開始されたメディアのマイムタイプ。 このタイプで、動画、音声などを識別する。

## Error Event API (hidden)
インターフェース名称 | MediaStream Recording Error Event API
Version | 1.0.0
種別 | 非同期I/F(イベントI/F)
概要
スマートデバイスで写真撮影、動画撮影または音声録音中にエラーが発生したことを、イベントプラグインまたは周辺機器に通知するためのイベントです。
メッセージ
Intent | 値 |  |  | データ型 | 説明
Action | org.deviceconnect.action.EVENT |  |  | String | 操作内容
Component | [呼び出し先Receiver名] |  |  | ComponentName | レスポンス送信先Receiver
Extra | requestCode | [セッションID] |  | int | リクエスト/レスポンスセッションID
| result | [処理結果] |  | int | 0:正常応答 0以外:異常応答
| deviceId | [デバイスID] |  | String | 取得対象デバイス
| profile | mediastream_recording |  | String | プロファイル名
| attribute | onerror |  | String | コールバック名
| media |  |  | Bundle | メディアデータ(Bundle)
|  | uri | [属性値] | String | ファイルのContentProviderのURI
|  | mimeType | [属性値] | String | 録画・録音が開始されたメディアのマイムタイプ。 このタイプで、動画、音声などを識別する。

## Warning Event API (hidden)
インターフェース名称 | MediaStream Recording Warning Event API
Version | 1.0.0
種別 | 非同期I/F(イベントI/F)
概要
スマートデバイスで写真撮影、動画撮影または音声録音中に警告が発生したことを、イベントプラグインまたは周辺機器に通知するためのイベントです。
メッセージ
Intent | 値 |  |  | データ型 | 説明
Action | org.deviceconnect.action.EVENT |  |  | String | 操作内容
Component | [呼び出し先Receiver名] |  |  | ComponentName | レスポンス送信先Receiver
Extra | requestCode | [セッションID] |  | int | リクエスト/レスポンスセッションID
| result | [処理結果] |  | int | 0:正常応答 0以外:異常応答
| deviceId | [デバイスID] |  | String | 取得対象デバイス
| profile | mediastream_recording |  | String | プロファイル名
| attribute | onwarning |  | String | コールバック名
| media |  |  | Bundle | メディアデータ(Bundle)
|  | uri | [属性値] | String | ファイルのContentProviderのURI
|  | mimeType | [属性値] | String | 録画・録音が開始されたメディアのマイムタイプ。 このタイプで、動画、音声などを識別する。

## Data Available Event API
インターフェース名称 | MediaStream Recording Data Available Event API
Version | 1.0.0
種別 | 非同期I/F(イベントI/F)
概要
スマートデバイスで動画撮影中、イベントプラグインまたは周辺機器にプレビュー画像を通知するためのイベントです。 このイベント通知を行うタイミングに規定は無く、デバイスプラグインの実装に任せられています。
メッセージ
Intent | 値 |  |  | データ型 | 説明
Action | org.deviceconnect.action.EVENT |  |  | String | 操作内容
Component | [呼び出し先Receiver名] |  |  | ComponentName | レスポンス送信先Receiver
Extra | result | [処理結果] |  | int | 0:正常応答 0以外:異常応答
| deviceId | [デバイスID] |  | String | 取得対象デバイス
| api | gotapi |  | String | API名
| profile | mediastream_recording |  | String | プロファイル名
| attribute | ondataavailable |  | String | コールバック名
| media |  |  | Bundle | メディアデータ(Bundle)
|  | uri | [URI] | String | 録音、撮影されているメディアのURI
|  | mimeType | [MIMEタイプ] | String | 録音、撮影されているメディアのマイムタイプ。 このタイプで、動画、音声などを識別する。

## Status Change Event API
インターフェース名称 | MediaStream Recording Status Change Event API
Version | 1.0.0
種別 | 非同期I/F(イベントI/F)
概要
スマートデバイスで写真撮影、動画撮影または音声録音の状態が変化したことを、イベントプラグインまたは周辺機器に通知するためのイベントです。
メッセージ
Intent | 値 |  |  | データ型 | 説明
Action | org.deviceconnect.action.EVENT |  |  | String | 操作内容
Component | [呼び出し先Receiver名] |  |  | ComponentName | レスポンス送信先Receiver
Extra | result | [処理結果] |  | int | 0:正常応答 0以外:異常応答
| deviceId | [デバイスID] |  | String | 取得対象デバイス
| api | gotapi |  | String | API名
| profile | mediastream_recording |  | String | プロファイル名
| attribute | onrecordingchange |  | String | コールバック名
| media |  |  | Bundle | メディアデータ(Bundle)
|  | status | [状態] | String | 状態を識別する文字列。 動画撮影、音声録音の状態を表す。 "recording" : 開始 "stop" : 終了 "pause" : 一時停止 "resume" : 再開 "mutetrack" : ミュート "unmutetrack" : ミュート解除 "error" : エラー発生 "warning" : 警告発生
|  | path | [ファイルパス] | String | ファイルが存在するパス。ルートはデバイスプラグインごとに違う。 File APIで使用可能。
|  | mimeType | [MIMEタイプ] | String | 録画・録音が開始されたメディアのマイムタイプ。 このタイプで、動画、音声などを識別する。
|  | errorMessage | [エラーメッセージ] | String | エラー、警告内容を伝える文字列。 状態が error、warning の時のみ付加される。 省略可能。