## 表紙
Device Connect API Proximity Profile
| version | 1.0.0

## 目次
目次
API | メソッド | api | profile | interface | attribute | 機能概要
Proximity Device Event API | org.deviceconnect.action.EVENT | gotapi | proximity |  | ondeviceproximity | スマートデバイスの近接センサーの物の検知を通知する。 スマートデバイスの近接センサーの情報を近接距離最小/最大値の範囲で連続的にイベント発行する。
Proximity User Event API | org.deviceconnect.action.EVENT | gotapi | proximity |  | onuserproximity | スマートデバイスの近接センサーのユーザ検知を通知する。 ユーザ検知とは、例えば通話時にスマートフォンの画面を耳元に近接させた場合等に発生する。
機能概要
スマートデバイスの近接センサーの物/人の検知を通知するAPI
参考API
http://www.w3.org/TR/2013/CR-proximity-20131001/

## Proximity Device Event API
インターフェース名称 | Proximity Device Event API
Version | 1.0.0
種別 | 非同期I/F(イベントI/F)
概要
スマートデバイスの近接センサーの物の検知を通知する。 スマートデバイスの近接センサーの情報を近接距離最小/最大値の範囲で連続的にイベント発行する。
メッセージ
Intent | 値 |  |  | データ型 | 説明
Action | org.deviceconnect.action.EVENT |  |  | String | 操作内容
Component | [呼び出し先Receiver名] |  |  | ComponentName | レスポンス送信先Receiver
Extra | result |  | [処理結果] | int | 0:正常応答 0以外:異常応答
| deviceId |  | [デバイスID] | String | 取得対象デバイス
| api |  | gotapi | String | API名
| profile |  | ondeviceproximity | String | プロファイル名
| attribute |  | スマートデバイスの近接センサーの物の検知を通知する。 スマートデバイスの近接センサーの情報を近接距離最小/最大値の範囲で連続的にイベント発行する。 | String | コールバック名
| proximity |  |  | Bundle | 近接センサーデータ
|  | value | [属性値] | double | cm単位の距離
|  | min | [属性値] | double | cm単位の距離
|  | max | [属性値] | double | cm単位の距離
|  | threshold | [属性値] | double | cm単位の距離の閾値

## Proximity User Event API
インターフェース名称 | Proximity User Event API
Version | 1.0.0
種別 | 非同期I/F(イベントI/F)
概要
スマートデバイスの近接センサーのユーザ検知を通知する。 ユーザ検知とは、例えば通話時にスマートフォンの画面を耳元に近接させた場合等に発生する。
メッセージ
Intent | 値 |  |  | データ型 | 説明
Action | org.deviceconnect.action.EVENT |  |  | String | 操作内容
Component | [呼び出し先Receiver名] |  |  | ComponentName | レスポンス送信先Receiver
Extra | result |  | [処理結果] | int | 0:正常応答 0以外:異常応答
| deviceId |  | [デバイスID] | String | 取得対象デバイス
| api |  | gotapi | String | API名
| profile |  | onuserproximity | String | プロファイル名
| attribute |  | スマートデバイスの近接センサーの物の検知を通知する。 スマートデバイスの近接センサーの情報を近接距離最小/最大値の範囲で連続的にイベント発行する。 | String | コールバック名
| proximity |  |  | Bundle | 近接センサーデータ
|  | near | [属性値] | boolean | ユーザがデバイスに近接しているかどうか true: 近接している false: 近接していない