## 表紙
Device Connect API Device Orientation Profile
| version | 1.0.0

## 目次
目次
API | アクション | api | profile | interface | attribute | 機能概要
DeviceOrientation Event API | - | gotapi | deviceorientation |  | ondeviceorientation | スマートデバイスが検知した加速度や重力込みの加速度（加速度センサー）、そして角速度（ジャイロセンサー）をイベントプラグインまたは周辺機器に通知するためのイベントです。 スマートデバイスでサポートしていないパラメータがある場合には、そのパラメータを省略する。
機能概要
スマートデバイスからのセンサー操作機能を提供するAPI
参考API
http://dev.w3.org/geo/api/spec-source-orientation.html

## DeviceOrientation Event API
インターフェース名称 | DeviceOrientation Event API
Version | 1.0.0
種別 | 非同期I/F(イベントI/F)
概要
スマートデバイスが検知した加速度や重力込みの加速度（加速度センサー）、そして角速度（ジャイロセンサー）をイベントプラグインまたは周辺機器に通知するためのイベントです。 スマートデバイスでサポートしていないパラメータがある場合には、そのパラメータを省略する。
イベント
論理名 | 物理名 |  |  | データ型 | 設定値 | 備考
デバイスID | deviceId |  |  | NSString*
プロファイル | profile |  |  | NSString* | deviceorientation
アトリビュート | attribute |  |  | NSString* | ondeviceorientation
セッションキー | sessionKey |  |  | NSString*
イベントオブジェクト | orientation |  |  | DConnectMessage* |  | イベントの内容を保持するオブジェクト
加速度 |  | acceleration |  | DConnectMessage* |  | 加速度のオブジェクト
x軸成分 |  |  | x | double |  | x軸方向への加速度（m/s2）
y軸成分 |  |  | y | double |  | y軸方向への加速度（m/s2）
z軸成分 |  |  | z | double |  | z軸方向への加速度（m/s2）
重力込みの加速度 |  | accelerationIncludingGravity |  | DConnectMessage* |  | 重力込みの加速度のオブジェクト
x軸成分 |  |  | x | double |  | x軸方向への重力込みの加速度（m/s2）
y軸成分 |  |  | y | double |  | y軸方向への重力込みの加速度（m/s2）
z軸成分 |  |  | z | double |  | z軸方向への重力込みの加速度（m/s2）
角速度 |  | rotationRate |  | DConnectMessage* |  | 角速度のオブジェクト
x軸回り成分 |  |  | alpha | double |  | z軸回りの角速度(degree[0-360]/s)
y軸回り成分 |  |  | beta | double |  | x軸回りの角速度(degree[0-360]/s)
z軸回り成分 |  |  | gamma | double |  | y軸回りの角速度(degree[0-360]/s)
インターバル |  | interval |  | long long |  | 計測のインターバル(単位: ミリ秒)